## Main board 5
Qty | Value | Device | Package | Parts | Description | Vendor | Vendor # | Digikey #, 1 pc | Digikey price@100pc | Total Digikey price@100pc | Remaining
CAPACITORS
15 | 100n | C-USC0603K | C0603K | C1, C5, C7, C8, C9, C12, C36, C37, C39, C40, C41, C44, C46, C47, C48 | CAPACITOR, American symbol | Murata | GRM188R71C104KA01D | 490-1532-1-ND | 0.0086 | 0.129 | 54
6 | 5n6, NP0/C0G | C-USC0603K | C0603K | C16, C17, C24, C26, C28, C30 | CAPACITOR, American symbol | TDK Corp | C1608C0G1E562J080AA | 445-2666-1-ND | 0.1224 | 0.7344 | 16
2 | 100p, NP0/C0G | C-USC0603K | C0603K | C20, C21 | CAPACITOR, American symbol | TDK Corp | C1608C0G1H101J080AA | 445-1281-1-ND | 0.0123 | 0.0246 | 4
2 | 1u | C-USC0603K | C0603K | C14, C18 | CAPACITOR, American symbol | Taiyo Yuden | LMK107B7105KA-T | 587-1242-1-ND | 0.0187 | 0.0374 | 16
2 | 4u7 | C-USC0603K | C0603K | C15, C22 | CAPACITOR, American symbol | Samsung Electromech | CL10B475KQ8NQNC | 1276-2087-1-ND | 0.034 | 0.068 | 2
1 | 2u2 | C-USC0603K | C0603K | C13 | CAPACITOR, American symbol | Taiyo Yuden | JMK107BJ225KAHT | 587-3386-1-ND | 0.0363 | 0.0363 | 7
1 | 3n3 | C-USC0603K | C0603K | C33 | CAPACITOR, American symbol | Samsung Electromech | CL10B332KB8SFNC | 1276-2034-1-ND | 0.0068 | 0.0068 | 7
2 | 56n | C-USC0603K | C0603K | C19, C32 | CAPACITOR, American symbol | Samsung Electromech | CL10B563KB8SFNC | 1276-2097-1-ND | 0.0193 | 0.0386 | 3
9 | CC0805ZKY5V6BB106 | C-USC0805K | C0805K | C3, C6, C10, C11, C34, C35, C42, C43, C45 | CAPACITOR, American symbol | Yageo | CC0805ZKY5V6BB106 | 311-1355-1-ND | 0.0532 | 0.4788 | 23
1 | GRM21BR60G476ME15L | C-USC0805K | C0805K | C38 | CAPACITOR, American symbol | Murata | GRM21BR60G476ME15L | 490-6469-1-ND | 0.3195 | 0.3195 | 2
1 | EMVA6R3ADA221MF55G | CPOL-US153CLV-0605 | 153CLV-0605 | C2 | POLARIZED CAPACITOR, American symbol | United Chemi-con | EMVA6R3ADA221MF55G | 565-2058-1-ND | 0.154 | 0.154 | 2
RESISTORS
7 | 475, 1% | R-US_R0603 | R0603 | R6, R7, R14, R16, R18, R20, R24 | RESISTOR, American symbol | Stackpole | RMCF0603FT475R | RMCF0603FT475RCT-ND | 0.0105 | 0.0735 | 29
8 | 10k, 1% | R-US_R0603 | R0603 | R2, R3, R4, R5, R11, R13, R22, R23 | RESISTOR, American symbol | Vishay | MCT06030C1002FP500 | MCT0603-10.0K-CFCT-ND | 0.0408 | 0.3264 | 28
2 | 49k9 | R-US_R0603 | R0603 | R10, R12 | RESISTOR, American symbol | Panasonic | ERJ-3EKF4992V | P49.9KHCT-ND | 0.0114 | 0.0228 | 42
1 | 1k | R-US_R0603 | R0603 | R26 | RESISTOR, American symbol | Stackpole | RMCF0603FT1K00 | RMCF0603FT1K00CT-ND | 0.0105 | 0.0105 | 3
1 | 18k2, 1% | R-US_R0603 | R0603 | R25 | RESISTOR, American symbol | Stackpole | RNCP0603FTD18K2 | RNCP0603FTD18K2CT-ND | 0.0158 | 0.0158 | 7
INDUCTORS
2 | CIC10J601NC | L0603 | 603 | L1, L2 |  | Samsung Electromech | CIC10J601NC | 1276-6355-1-ND | 0.0218 | 0.0436 | 4
INTEGRATED CIRCUITS
1 | ADAU1701 | ADAU1701 | QFP50P900X900X160-48N | U1 |  | ADI | ADAU1701JSTZ-RL | ADAU1701JSTZ-RLCT-ND | 7.8994 | 7.8994 | 2
1 | 24AA128-I/MS | 24AA128-I/MS | SOP65P490X110-8N | U6 | 128K I2C CMOS Serial EEPROM | Microchip | 24AA128-I/MS | 24AA128-I/MS-ND | 0.54 | 0.54 | 2
1 | ADM811TARTZ-REEL7 | ADM811TARTZ-REEL7 | SOT192P237X117-4N | U5 | Microprocessor Supervisory Circuits | ADI | ADM811TARTZ-REEL7 | ADM811TARTZ-REEL7CT-ND | 1.0607 | 1.0607 | 2
1 | LP3981IMM-3.3 | LP3981IMM | SOP65P490X110-8N | U4 |  | TI | LP3981IMM-3.3/NOPB | LP3981IMM-3.3/NOPBCT-ND | 0.4754 | 0.4754 | 2
1 | AK4430 | AK4430 | SOP65P640X110-16N | U7 |  | AKM | AK4430ETP-E2 | 974-1017-1-ND | 1.2348 | 1.2348 | 2
1 | PMEG3005CT,215 | PMEG3005CT,215 | SOT95P230X110-3N | U9 | 500 mA low VF dual MEGA Schottky barrier rectifier | NXP | PMEG3005CT,215 | 568-6510-1-ND | 0.2537 | 0.2537 | 2
1 | ASFL1-24.576MHZ-EC-T | ASFL1 | ASF | U8 | CRYSTAL CLOCK OSCILLATORS | Abracon | ASFL1-24.576MHZ-EC-T | 300-8253-1-ND | 1.0017 | 1.0017 | 2
1 | PESD5V0L2UU,115 | PESD5V0L2UU_115 | SOT323 | U2 | TVS diode, 5.8V, 70W, SOT323/SC70 package | NXP | PESD5V0L2UU,115 | 568-4808-1-ND | 0.222 | 0.222 | 1
1 | 0ZCB0035FF2G | RF2118-000 | 1210 | U3 | PTC resettable fuse, 2.5A hold current, 5.2A trip current | Bel Fuse Inc | 0ZCB0035FF2G | 507-1488-1-ND | 0.1248 | 0.1248 | 2
1 | BC807-40,215 | BC807-40-PNP-SOT23-BEC | SOT23-BEC | T2 | PNP Transistor | NXP | BC807-40,215 | 568-1629-1-ND | 0.0871 | 0.0871 | 2
1 | MMBT3904LT1G | MMBT3904LT1-NPN-SOT23-BEC | SOT23-BEC | T1 | NPN Transistor | ON Semi | MMBT3904LT1G | MMBT3904LT1GOSCT-ND | 0.0723 | 0.0723 | 2
ELECTROMECHANICAL
1 | PJ-102A | DC_POWER_JACK_PJ-102X | PJ-102X | J1 | DC power jack | CUI Inc | PJ-102A | CP-102A-ND | 0.47 | 0.47 | 0
1 | PTS525SK08SMTR LFS | TAC_SWITCHSMD | TACTILE_SWITCH_SMD | S1 | Momentary Switch | C&K Comp | PTS525SK08SMTR LFS | CKN10229CT-ND | 0.5364 | 0.5364 | 3
1 | OS102011MS2QN1 | OS102011MS2QN1 | OS102011MS2QN1 | J2 | SPDT switch | C&K Comp | OS102011MS2QN1 | CKN9565-ND | 0.322 | 0.322 | 2
1 | PPPC152LFBN-RC | FE15-2 | FE15-2 | J3 | FEMALE HEADER | Sullins Connector | PPPC152LFBN-RC | S7118-ND | 1.4004 | 1.4004 | 0
1 | N2510-6002-RB | -2510 | PAK100/2500-10 | X1 | 3M (TM) Pak 100 4-Wall Header | 3M | N2510-6002-RB | MHC10K-ND | 1.386 | 1.386 | 0
79 | [9 empty] | 19.6067