## UI 1
Qty | Value | Device | Package | Parts | Description | Vendor | Vendor # | Digikey #, 1 pc | Digikey price@100pc | Total Digikey price@100pc
CAPACITORS
2 | 1u | C-USC0603K | C0603K | C1, C2 | CAPACITOR, American symbol | Taiyo Yuden | LMK107B7105KA-T | 587-1242-1-ND | 0.0187 | 0.0374
4 | UKW0J471MED1TD | CPOL-USE2.5-7 | E2,5-7 | C3, C5, C7, C9 | POLARIZED CAPACITOR, American symbol | Nichicon | UKW0J471MED1TD | 493-10764-1-ND | 0.2308 | 0.9232
RESISTORS
2 | 1k | R-US_R0603 | R0603 | R1, R2 | RESISTOR, American symbol | Stackpole | RMCF0603FT1K00 | RMCF0603FT1K00CT-ND | 0.0105 | 0.021
LED
1 | LG N971-KN-1 | LEDSMT1206 | 1206 | LEDPWR | LED | OSRAM Opto | LG N971-KN-1 | 475-1407-1-ND | 0.0719 | 0.0719
1 | HSMC-C150 | LEDSMT1206 | 1206 | LEDCLIP | LED | Avago Tech | HSMC-C150 | 516-2825-1-ND | 0.31 | 0.31
ELECTROMECHANICAL
1 | 961230-6404-AR | FE15-2 | FE15-2 | J0 | FEMALE HEADER | 3M | 961230-6404-AR | 3M9464-ND | 1.386 | 1.386
1 | PVZ3A103C01R00 | MURATA_TRIMPOT_PVZ3A | TRIMPOT_PVZ3 | PLED | Trim potentiometer | Murata | PVZ3A103C01R00 | 490-7005-1-ND | 0.1375 | 0.1375
2 | P090S-04F20BR10K | P090S | P090S | PBAL, PVOL | Potentiometers | TT Electro | P090S-04F20BR10K | 987-1276-ND | 0.46 | 0.92
2 | RCJ-022 | RCJ-02X | RCJ-02X | J2, J4 | RCA jack | CUI Inc | RCJ-022 | CP-1407-ND | 0.684 | 1.368
2 | RCJ-023 | RCJ-02X | RCJ-02X | J1, J3 | RCA jack | CUI Inc | RCJ-023 | CP-1408-ND | 0.684 | 1.368
3 | SJ-3523-SMT | SJ-352X-SMT | SJ-352X-SMT | J5, J6, J7 | 3.5mm stereo jack | CUI Inc | SJ-3523-SMT | CP-3523SJCT-ND | 0.7961 | 2.3883
21 | [9 empty] | 8.9313